## ВедомостьОР
УТВЕРЖДАЮ:
| Глава Новоигирминского городского поселения |  |  |  | Приложение 1 к Контракту
№ 0134300016320000003/01 от "___" __________20__г.
_____________Н.И. Сотников
Ведомость объёмов работ
Наименование объекта:Благоустройство общественной территории по адресу: р.п. Новая Игирма 1-й квартал между домами 3,14,13,12,11
Основание: шифр проекта 816-2018
№ пп | Наименование работ | Ед. изм. | Кол-во | Ссылки на чертежи | Формула расчёта, расчёт объёмов работ и расхода материалов
1 | 3 | 4 | 5 | 6 | 7
Тип 1 пгс-0,31; а/ бетон крупнозерн горяч щебеночн пористый марки II-0.07, а/ бетон мелкозерн горяч щебен плотн типа Б марки III-0,05 БР 100.30.15-75 м.п.-256
1 | Устройство подстилающих и выравнивающих слоев оснований: из песчано-гравийной смеси С-5 по ГОСТ25607-2009 | 100 м3 | 0.7936 | 816-2018-ГП. Лист 5,4 | площадь покрытия тип I | 256*0,31/100
2 | Устройство покрытия толщиной 7 см из горячих асфальтобетонных смесей пористых крупнозернистых, марки II по ГОСт 9128-09 | 1000 м2 | 0.256 | 816-2018-ГП. Лист 5,4 | площадь покрытия тип I | 256/1000
3 | Устройство покрытия толщиной 5 см из горячих асфальтобетонных смесей плотных мелкозернистых марки III по ГОСт 9128-09 | 1000 м2 | 0.256 | 816-2018-ГП. Лист 5,4 | площадь покрытия тип I | 256/1000
4 | Установка бортовых камней бетонных: при цементобетонных покрытиях марки БР 100.30.15 | 100 м | 0.75 | 816-2018-ГП. Лист 5 | площадь покрытия тип I | 75/100
Тип 2- песок 0,02. щебень уплотн 0,15-0,0. пгс 0,15-0,2; тротуарн плитка-0,018-0,025 -57 м2
8 | Устройство подстилающих и выравнивающих слоев оснований: из песка | 100 м3 | 0.0114 | 816-2018-ГП. Лист 5,4 | площадь покрытия тип II | 57*0,02/100
9 | Устройство подстилающих и выравнивающих слоев оснований: из щебня | 100 м3 | 0.0855 | 816-2018-ГП. Лист 5,4 | площадь покрытия тип II | 57*0,15/100
10 | Устройство подстилающих и выравнивающих слоев оснований: из песчано-гравийной смеси по ГОСт 25607-09 | 100 м3 | 0.0969 | 816-2018-ГП. Лист 5,4 | площадь покрытия тип II | 57*0,17/100
11 | Устройство покрытий из тротуарной плитки типа "Кирпичик" | 10 м2 | 5.7 | 816-2018-ГП. Лист 5,4 | площадь покрытия тип II | 57/10
Тип 3 - пгс 0,15-0,2; щебень уплотн 0,03; а/ бетон мелкозерн горяч щебен плотн типа Б марки III-0,04 241м2;БР100.208-480 м.пог
14 | Устройство подстилающих и выравнивающих слоев оснований: из песчано-гравийной смесипо ГОСт 25607-09 | 100 м3 | 0.241 | 816-2018-ГП. Лист 5,4 | площадь покрытия тип III | 241*0,1/100
15 | Устройство подстилающих и выравнивающих слоев оснований: из щебня по ГОСт 8267-93 | 100 м3 | 0.0723 | 816-2018-ГП. Лист 5,4 | площадь покрытия тип III | 241*0,03/100
16 | Устройство покрытия толщиной 4 см из горячих асфальтобетонных смесей плотных мелкозернистых типа Б марки III по ГОСт 9128-09 | 1000 м2 | 0.241 | 816-2018-ГП. Лист 5,4 | площадь покрытия тип III | 241/1000
17 | Установка бортовых камней бетонных: при цементобетонных покрытиях марки БР 100.20.8 | 100 м | 4.8 | 816-2018-ГП. Лист 5,4 | площадь покрытия тип III | 480/100
18 | Приготовление битума без введения добавок в котлах емкостью 15000 л: жидкого | т | 0.397 | 816-2018-ГП. Лист 5,4 | площадь покрытия тип III
19 | Розлив вяжущих материалов | т | 0.3976 | 816-2018-ГП. Лист 5,4 | норма 0,8-кг на 1 м. кв. | 497*0,8/1000
Тип 4 -песок- 0,02;спец смесь (НВ-1А)-0,1 - 1525м2; доска антисептированная 40*140 мм 640 м.п.
20 | Устройство подстилающих и выравнивающих слоев оснований: из песка | 100 м3 | 0.305 | 816-2018-ГП. Лист 5 | площадь покрытия тип 4 | 1525*0,02/100
21 | Устройство оснований и покрытий двухслойных из спецсмеси НВ-1А | 1000 м2 | 1.525 | 816-2018-ГП. Лист 5 | площадь покрытия тип4 | 1525/1000
23 | Устройство границы покрытий из досок | м3 | 3.584 | 816-2018-ГП. Лист 5 | площадь покрытия тип 4, примечание | 640/100
24 | Доски антисептированные, применяемые в строительстве тип: II, сечением 140*40 | м3 | 3.584 | 816-2018-ГП. Лист 5 | размер доски | 0,14*0,04*640
Тип 5 щебень -0,2 ; Бетон В22,5-0,2-11,8м2
25 | Устройство подстилающих и выравнивающих слоев оснований: из щебня по ГОСт 8267-93 | 100 м3 | 0.0236 | 816-2018-ГП. Лист 5 | площадь покрытия тип 5 | 11,8*0,2/100
26 | Устройство подливки толщиной 20 мм Бетон В22,5 по ГОСТ 26633-12 | 100 м2 | 0.118 | 816-2018-ГП. Лист 5 | площадь покрытия тип 5 | 11,8 / 100
Раздел 7. тип 6 пгс-0,15-0,2;геотекстиль; песок- 0,02;спец смесь (НВ-1А)-0,1-36 м2; доска антисептированная 40*140 мм 24 м.п.
27 | Устройство подстилающих и выравнивающих слоев оснований: из песчано-гравийной смеси по ГОСт 25607-09 | 100 м3 | 0.0612 | 816-2018-ГП. Лист 5 | площадь покрытия тип 6 | 36*0,17/100
28 | Укладка геосетки в дорожное покрытие | 1000 м2 | 0.036 | 816-2018-ГП. Лист 5 | площадь покрытия тип 6 | 36/1000
29 | Нетканый геотекстиль: Геотекс 300 | м2 | 36 | 816-2018-ГП. Лист 5 | площадь покрытия тип 6
30 | Устройство подстилающих и выравнивающих слоев оснований: из песка | 100 м3 | 0.0072 | 816-2018-ГП. Лист 5 | площадь покрытия тип 6 | 36*0,02/100
31 | Устройство оснований и покрытий двухслойных из спецсмеси НВ-1А | 1000 м2 | 0.036 | 816-2018-ГП. Лист 5 | площадь покрытия тип 6 | 36/1000
33 | Устройство границы покрытий из досок | м3 | 0.1344 | 816-2018-ГП. Лист 5 | площадь покрытия тип 6, примечание | 24/100
34 | Доски антисептированные, применяемые в строительстве тип: II, сечением140*40 | м3 | 0.1344 | 816-2018-ГП. Лист 5 | размер доски | 0,14*0,04*24
Тип 7 щебень. гравий -0,15-0,25; песок- 0,02;почвенный слой-0,10,15-202 м2; доска антисептированная 40*140 мм 85 м.п.
35 | Устройство подстилающих и выравнивающих слоев оснований: из щебня | 100 м3 | 0.0404 | 816-2018-ГП. Лист 5 | площадь покрытия тип 7 | 202*0,02/100
36 | Устройство подстилающих и выравнивающих слоев оснований: из песка | 100 м3 | 0.0404 | 816-2018-ГП. Лист 5 | площадь покрытия тип 7 | 202*0,02/100
37 | Подготовка почвы для устройства партерного и обыкновенного газона с внесением растительной земли слоем 15 см: механизированным способом | 100 м2 | 2.02 | 816-2018-ГП. Лист 5 | площадь покрытия тип 7 | 202/100
38 | Планировка участка: механизированным способом | 100 м | 0.85 | 816-2018-ГП. Лист 2 |  | 6203
Монтаж МАФ
| Установка металлических столбов высотой до 4 м: с погружением в бетонное основание. Бетон марки М 200 (В15) | шт | 169 | 816-2018-ГП Приложение. (схемы монтажа) | количество стоек | 17+4+4*8+3+9*2+4+1*2+4+1*2+5+2+2+2+40+32
| Монтаж трибун (металл) | кг | 461 | 816-2018-ГП Приложение. (расчет МАФ) | вес металлич. конструкций | 336+125
| Монтаж лестницы металлической | кг | 126 | 816-2018-ГП Приложение. (расчет МАФ) |  | 126
| Монтаж деревянных конструкций | шт | 345 | 816-2018-ГП Приложение. (схемы монтажа) |  | 1*81*4+7+1+1+2+6+3+1
| Устройство заграждений из готовых металлических решетчатых панелей: высотой более 2 м- баскетбольная площадка | шт | 40 | 816-2018-ГП Приложение. (расчет МАФ. Схемы монтажа) |  | (34+21)*2/2,75=40
| Устройство заграждений из готовых металлических решетчатых панелей: высотой более 2 м- волейбольная площадка | шт | 32 | 816-2018-ГП Приложение. (расчет МАФ. Схемы монтажа) |  | (25+18,5)*2/2,75=32
| Постановка болтов | шт | 894 | 816-2018-ГП Приложение. (Расчет МАФ. Схемы монтажа) |  | (3*2+1*3+3*2+1*8+2*27+1*27)*4*2+6+2*3+2*3+4*2+4*1+4+2*2+4++2+4+2*2+2*2+2+2*2
| Электродуговая сварка при монтаже (Вес конструкций) | т | 16.09 | 816-2018-ГП Приложение. (расчет МАФ) |  | 16.9
Количество и наименование МАФ
1 | Игровой комплекс ИК-0,7.8 | шт | 1 | 816-2018-ГП. Лист 6 |  | 1
2 | Скамья Б07.1 | шт | 8 | 816-2018-ГП. Лист 6 |  | 8
3 | Скамья Б-23.2 3500х1120х920 | шт | 4 | 816-2018-ГП. Лист 6 |  | 4
4 | Вазон Б16.3 900х900х450 | шт | 1 | 816-2018-ГП. Лист 6 |  | 1
5 | Урна Б15.10 | шт | 9 | 816-2018-ГП. Лист 6 |  | 9
6 | Скамья-качели К-0,2. 2725*1560*2190 | шт | 1 | 816-2018-ГП. Лист 6 |  | 1
7 | Трибуна для награждений С-0,97 | шт | 1 | 816-2018-ГП. Лист 6 |  | 1
8 | Стойки волейбольные С-040 | шт | 1 | 816-2018-ГП. Лист 6 |  | 1
9 | Стаканы волейбольные С-040.1 | комп | 1 | 816-2018-ГП. Лист 6 |  | 1
10 | Стойки баскетбольные С-014.4 | шт | 2 | 816-2018-ГП. Лист 6 |  | 2
11 | Спортивный комплекс С003.2 2440х2030х2190 | шт | 1 | 816-2018-ГП. Лист 6 |  | 1
12 | Тренажер СТ 10 | шт | 1 | 816-2018-ГП. Лист 6 |  | 1
13 | Тренажер СТ-13 | шт | 1 | 816-2018-ГП. Лист 6 |  | 1
14 | Тренажер СТ 15 | шт | 1 | 816-2018-ГП. Лист 6 |  | 1
15 | Ограждение баскетбольной и волейбольной площадки С-133 | шт | 2 | 816-2018-ГП. Лист 6 |  | 2
16 | Трибуна для болельщиков С 048.2 | шт | 1 | 816-2018-ГП. Лист 6 |  | 1
17 | Лестница для трибуны для болельщиков С 048.2 | шт | 1 | 816-2018-ГП. Лист 6 |  | 1
Раздел 11. Транспортные расходы
Транспортные расходы на 69-30=39 км (Асфальтобетон и земля из Хребтовой)
87 | Перевозка грузов автомобилями-самосвалами грузоподъемностью 10 т работающих вне карьера на расстояние: I класс груза до 39 км | 1 т груза | 289 | Ресурсная ведомость |  | 289
Транспортные расходы на 270-30=240 км (инертные и ж/б конструкции из Братска)
Ж/Б изделия
88 | Перевозка грузов автомобилями бортовыми грузоподъемностью до 15 т на расстояние: I класс груза до 200 км | 1 т груза | 35.226 |  |  | 35.226
89 | Свыше 200 км добавлять на каждый последующий 1 км: I класс груза | 1 т груза | 35.226 |  |  | 35.226
Инертные
90 | Перевозка грузов автомобилями-самосвалами грузоподъемностью 10 т работающих вне карьера на расстояние: I класс груза до 200 км | 1 т груза | 544.016 |  |  | 544.016
91 | Свыше 200 км добавлять на каждый последующий 1 км: I класс груза | 1 т груза | 544.16 |  |  | 544.016
Бетонная, растворная смесь
92 | Перевозка бетонных смесей и строительных растворов, готовых к употреблению, автобетоносмесителем 6 м3: I класс груза до 50 км | 1 т груза | 70.312 |  |  | 70.312
93 | Свыше 50 км добавлять на каждый последующий 1 км: I класс груза | 1 т груза | 70.312 |  |  | 70.312
94 | Добавлять на пробег до места выполнения работ и возвращение по окончании работ за 1 км: I класс груза | 1 т груза | 70.312 |  |  | 70.312
Транспортные расходы на 935 км (МАФ из Красноярска)
95 | Перевозка бетонных, железобетонных изделий, стеновых и перегородных материалов (плит, панелей) панелевозом на автомобильном ходу грузоподъемностью 25 т на расстояние: I класс груза до 200 км | 1 т груза | 16.9 |  |  | 16.9
96 | Свыше 200 км добавлять на каждый последующий 1 км: I класс груза | 1 т груза | 16.9 |  |  | 16.9
Note on A13: <Номер позиции по порядку (в актах выполненных работ)>
Note on B13: <Наименование (текстовая часть) расценки>
Note on C13: <Ед. измерения по расценке>
Note on D13: <Количество всего (физ. объем) по позиции>
Note on E13: <Ссылки на чертежи из таблицы расчета (объединённые)> <Ссылка на чертежи>
Note on F13: <Наименования из таблицы расчета (объединённые)>
Note on G13: <Формулы из таблицы расчета (объединённые)> <Формула расчета физ. объема>
Note on A81: <подпись 300 атрибут 970 значение> _________________ /<подпись 300 значение>/